## Componentes
Grupo SketchUp | Subgrupo | Componente / material | Cantidad | Longitud total (m) | Volumen (m³) | Observación
04_ESTRUCTURA_PRINCIPAL_CAÑA_20CM | Portico_01 | Caña guadua Ø20 cm nominal (principal) | 5 | 10.3 |  | Verificar disponibilidad de Ø20 real, espesor de pared y especie
03_ANCLAJES_Y_PEDESTALES | Nodos_Porticos | Pletina/placa/pasador acero inox AISI 316 | 380 | 17.94 | 0.206 | Conexión preliminar: pendiente de cálculo
03_ANCLAJES_Y_PEDESTALES | Nodos_Porticos | Perno/varilla roscada inox M16 | 304 | 82.08 |  | Conexión preliminar: pendiente de cálculo
03_ANCLAJES_Y_PEDESTALES | Apoyos_Porticos | Pletina/placa/pasador acero inox AISI 316 | 114 |  | 0.073 | Conexión preliminar: pendiente de cálculo
03_ANCLAJES_Y_PEDESTALES | Apoyos_Porticos | Perno/varilla roscada inox M16 | 76 | 19.76 |  | Conexión preliminar: pendiente de cálculo
04_ESTRUCTURA_PRINCIPAL_CAÑA_20CM | Portico_02 | Caña guadua Ø20 cm nominal (principal) | 5 | 10.3 |  | Verificar disponibilidad de Ø20 real, espesor de pared y especie
04_ESTRUCTURA_PRINCIPAL_CAÑA_20CM | Portico_03 | Caña guadua Ø20 cm nominal (principal) | 5 | 10.3 |  | Verificar disponibilidad de Ø20 real, espesor de pared y especie
04_ESTRUCTURA_PRINCIPAL_CAÑA_20CM | Portico_04 | Caña guadua Ø20 cm nominal (principal) | 5 | 10.3 |  | Verificar disponibilidad de Ø20 real, espesor de pared y especie
04_ESTRUCTURA_PRINCIPAL_CAÑA_20CM | Portico_05 | Caña guadua Ø20 cm nominal (principal) | 5 | 10.3 |  | Verificar disponibilidad de Ø20 real, espesor de pared y especie
04_ESTRUCTURA_PRINCIPAL_CAÑA_20CM | Portico_06 | Caña guadua Ø20 cm nominal (principal) | 5 | 10.3 |  | Verificar disponibilidad de Ø20 real, espesor de pared y especie
04_ESTRUCTURA_PRINCIPAL_CAÑA_20CM | Portico_07 | Caña guadua Ø20 cm nominal (principal) | 5 | 10.3 |  | Verificar disponibilidad de Ø20 real, espesor de pared y especie
04_ESTRUCTURA_PRINCIPAL_CAÑA_20CM | Portico_08 | Caña guadua Ø20 cm nominal (principal) | 5 | 10.3 |  | Verificar disponibilidad de Ø20 real, espesor de pared y especie
04_ESTRUCTURA_PRINCIPAL_CAÑA_20CM | Portico_09 | Caña guadua Ø20 cm nominal (principal) | 5 | 10.3 |  | Verificar disponibilidad de Ø20 real, espesor de pared y especie
04_ESTRUCTURA_PRINCIPAL_CAÑA_20CM | Portico_10 | Caña guadua Ø20 cm nominal (principal) | 5 | 10.3 |  | Verificar disponibilidad de Ø20 real, espesor de pared y especie
04_ESTRUCTURA_PRINCIPAL_CAÑA_20CM | Portico_11 | Caña guadua Ø20 cm nominal (principal) | 5 | 10.3 |  | Verificar disponibilidad de Ø20 real, espesor de pared y especie
04_ESTRUCTURA_PRINCIPAL_CAÑA_20CM | Portico_12 | Caña guadua Ø20 cm nominal (principal) | 5 | 10.3 |  | Verificar disponibilidad de Ø20 real, espesor de pared y especie
04_ESTRUCTURA_PRINCIPAL_CAÑA_20CM | Portico_13 | Caña guadua Ø20 cm nominal (principal) | 5 | 10.3 |  | Verificar disponibilidad de Ø20 real, espesor de pared y especie
04_ESTRUCTURA_PRINCIPAL_CAÑA_20CM | Portico_14 | Caña guadua Ø20 cm nominal (principal) | 5 | 10.3 |  | Verificar disponibilidad de Ø20 real, espesor de pared y especie
04_ESTRUCTURA_PRINCIPAL_CAÑA_20CM | Portico_15 | Caña guadua Ø20 cm nominal (principal) | 5 | 10.3 |  | Verificar disponibilidad de Ø20 real, espesor de pared y especie
04_ESTRUCTURA_PRINCIPAL_CAÑA_20CM | Portico_16 | Caña guadua Ø20 cm nominal (principal) | 5 | 10.3 |  | Verificar disponibilidad de Ø20 real, espesor de pared y especie
04_ESTRUCTURA_PRINCIPAL_CAÑA_20CM | Portico_17 | Caña guadua Ø20 cm nominal (principal) | 5 | 10.3 |  | Verificar disponibilidad de Ø20 real, espesor de pared y especie
04_ESTRUCTURA_PRINCIPAL_CAÑA_20CM | Portico_18 | Caña guadua Ø20 cm nominal (principal) | 5 | 10.3 |  | Verificar disponibilidad de Ø20 real, espesor de pared y especie
04_ESTRUCTURA_PRINCIPAL_CAÑA_20CM | Portico_19_BOCA | Caña guadua Ø20 cm nominal (principal) | 5 | 10.3 |  | Verificar disponibilidad de Ø20 real, espesor de pared y especie
05_ESTRUCTURA_SECUNDARIA | Correas_Exteriores_D10 | Caña guadua Ø10 cm (correas/riostras/patas) | 9 | 73.44
05_ESTRUCTURA_SECUNDARIA | Muros_Revestimiento_D6 | Caña guadua Ø6 cm (entablado/latillas/listones) | 41 | 318.16
08_CUBIERTA | Cubierta_Revestimiento_D6 | Caña guadua Ø6 cm (entablado/latillas/listones) | 61 | 473.36
06_ARRIOSTRAMIENTOS | Tensores_Acero_Inox | Tensor inox Ø16 con tensor de rosca | 18 | 50.2 |  | Conexión preliminar: pendiente de cálculo
07_PLATAFORMA_Y_ENTABLADO | Vigas_Principales_D20 | Caña guadua Ø20 cm nominal (principal) | 11 | 71.42 |  | Verificar disponibilidad de Ø20 real, espesor de pared y especie
04_ESTRUCTURA_PRINCIPAL_CAÑA_20CM | Soleras_Apoyo_Porticos | Caña guadua Ø20 cm nominal (principal) | 2 | 16.12 |  | Verificar disponibilidad de Ø20 real, espesor de pared y especie
02_CIMENTACIONES | Zapatas | Concreto (zapata/pedestal/losa) | 68 |  | 12.828 | Dimensiones preliminares: requiere EMS y cálculo
03_ANCLAJES_Y_PEDESTALES | Pedestales | Concreto (zapata/pedestal/losa) | 65 |  | 3.981 | Dimensiones preliminares: requiere EMS y cálculo
03_ANCLAJES_Y_PEDESTALES | Anclajes_Postes | Pletina/placa/pasador acero inox AISI 316 | 195 |  | 0.094 | Conexión preliminar: pendiente de cálculo
03_ANCLAJES_Y_PEDESTALES | Anclajes_Postes | Perno/varilla roscada inox M16 | 65 | 17.55 |  | Conexión preliminar: pendiente de cálculo
04_ESTRUCTURA_PRINCIPAL_CAÑA_20CM | Postes_D20 | Caña guadua Ø20 cm nominal (principal) | 67 | 22.84 |  | Verificar disponibilidad de Ø20 real, espesor de pared y especie
06_ARRIOSTRAMIENTOS | Tensores_Plataforma | Tensor inox Ø16 con tensor de rosca | 6 | 6.28 |  | Conexión preliminar: pendiente de cálculo
07_PLATAFORMA_Y_ENTABLADO | Viguetas_D12 | Caña guadua Ø12 cm (viguetas/largueros) | 18 | 162.98
07_PLATAFORMA_Y_ENTABLADO | Entablado_D6 | Caña guadua Ø6 cm (entablado/latillas/listones) | 345 | 956.13
07_PLATAFORMA_Y_ENTABLADO | Rampa_Acceso | Caña guadua Ø6 cm (entablado/latillas/listones) | 33 | 42.9
07_PLATAFORMA_Y_ENTABLADO | Rampa_Acceso | Caña guadua Ø12 cm (viguetas/largueros) | 4 | 9.34
09_ASIENTOS_Y_MOBILIARIO | Tumbona_Continua_Muro_155 | Caña guadua Ø6 cm (entablado/latillas/listones) | 27 | 175.77
09_ASIENTOS_Y_MOBILIARIO | Tumbona_Continua_Muro_155 | Caña guadua Ø10 cm (correas/riostras/patas) | 72 | 29.53
09_ASIENTOS_Y_MOBILIARIO | Banca_Baja | Caña guadua Ø6 cm (entablado/latillas/listones) | 7 | 7
09_ASIENTOS_Y_MOBILIARIO | Banca_Baja | Caña guadua Ø10 cm (correas/riostras/patas) | 6 | 2.34
10_FIGURAS_HUMANAS | Persona_01_Recostada | Figura humana (escala) | 10 | 3.48
10_FIGURAS_HUMANAS | Persona_01_Recostada | Figura humana (escala) | 7
10_FIGURAS_HUMANAS | Persona_02_Recostada | Figura humana (escala) | 10 | 3.15
10_FIGURAS_HUMANAS | Persona_02_Recostada | Figura humana (escala) | 7
10_FIGURAS_HUMANAS | Persona_03_Sentada_Muro_165 | Figura humana (escala) | 10 | 3.87
10_FIGURAS_HUMANAS | Persona_03_Sentada_Muro_165 | Figura humana (escala) | 7
11_VEGETACIÓN | Arbustos_Costeros | Vegetación costera | 70
11_VEGETACIÓN | Arbustos_Costeros | Vegetación costera | 39
12_COTAS_Y_DETALLES | Cota_Linea_Verde_2.10m | Cota de referencia 2.10 m | 3 | 2.42
12_COTAS_Y_DETALLES | Angulos_Referencia | Marcador de cotas/ángulos | 60 | 4.76
12_COTAS_Y_DETALLES | Cotas_Generales | Marcador de cotas/ángulos | 12 | 30.76
00_REFERENCIAS | Ejes_Estructurales | Eje estructural | 13 | 120.04
13_ESCENAS_Y_PRESENTACIÓN | Despiece_Apoyo_Tipo | Concreto (zapata/pedestal/losa) | 2 |  | 0.29 | Dimensiones preliminares: requiere EMS y cálculo
13_ESCENAS_Y_PRESENTACIÓN | Despiece_Apoyo_Tipo | Pletina/placa/pasador acero inox AISI 316 | 4 |  | 0.003 | Conexión preliminar: pendiente de cálculo
13_ESCENAS_Y_PRESENTACIÓN | Despiece_Apoyo_Tipo | Caña guadua Ø20 cm nominal (principal) | 4 | 5.55 |  | Verificar disponibilidad de Ø20 real, espesor de pared y especie
13_ESCENAS_Y_PRESENTACIÓN | Despiece_Apoyo_Tipo | Caña guadua Ø12 cm (viguetas/largueros) | 5 | 0.05
13_ESCENAS_Y_PRESENTACIÓN | Despiece_Apoyo_Tipo | Caña guadua Ø6 cm (entablado/latillas/listones) | 8 | 14.4
13_ESCENAS_Y_PRESENTACIÓN | Despiece_Nodo_Tipo | Caña guadua Ø20 cm nominal (principal) | 2 | 1.74 |  | Verificar disponibilidad de Ø20 real, espesor de pared y especie
13_ESCENAS_Y_PRESENTACIÓN | Despiece_Nodo_Tipo | Pletina/placa/pasador acero inox AISI 316 | 3 | 0.24 | 0.006 | Conexión preliminar: pendiente de cálculo
13_ESCENAS_Y_PRESENTACIÓN | Despiece_Nodo_Tipo | Perno/varilla roscada inox M16 | 4 | 5.6 |  | Conexión preliminar: pendiente de cálculo

## Resumen_caña
Diámetro | Longitud total (m) | N.º piezas | Largo comercial supuesto (m) | Cañas enteras aprox. (+10% desperdicio)
Caña guadua Ø20 cm nominal (principal) | 306.1 | 175 | 6 | 57
Caña guadua Ø12 cm (viguetas/largueros) | 172.3 | 22 | 6 | 32
Caña guadua Ø10 cm (correas/riostras/patas) | 105.3 | 87 | 6 | 20
Caña guadua Ø6 cm (entablado/latillas/listones) | 1973.3 | 514 | 6 | 362

## Control_geometrico
Dato | Valor | Origen | Estado
Pies A y F (muros verticales) | 90.00° exactos en los 19 pórticos | Imagen de referencia (obligatorio) | Cumple
Quiebres B / C / D / E | 163.75° / 118.75° / 103.75° / 153.75° | Nominal 165/120/105/155; −1.25° c/u para cerrar 720° | Ajuste mínimo justificado
Sección | Constante (extrusión recta), 19 pórticos idénticos @ 0.42 | Instrucción del cliente | Cumple
Cota verde | NPT → quiebre 165° = 2.100 m | Referencia 5 | Cumple (cota en modelo)
Luz entre pies (eje a eje) | 4.554 m | Derivado (ángulos + cota 2.10 + proporciones de la imagen) | Por verificar
Altura máx. s/NPT (cara superior caña) | 4.37 m | Derivado | Por verificar
Largo de refugio | 7.56 m | Primer modelo | Estimado
Diámetro principal | Ø20 cm nominal | Requisito del cliente | Espesor de pared NO definido
NPT sobre terreno | 0.88 – 1.03 m | Topografía aproximada | Requiere levantamiento
Rampa | 10% · 2.72 m · Δh 0.29 m | A.120 (a verificar) | Cumple con topografía supuesta