## Componentes
Grupo SketchUp | Subgrupo | Componente / material | Cantidad | Longitud total (m) | Volumen (m³) | Observación
04_ESTRUCTURA_PRINCIPAL_CAÑA_20CM | Portico_01 | Caña guadua Ø20 cm nominal (principal) | 5 | 7.38 |  | Verificar disponibilidad de Ø20 real, espesor de pared y especie
03_ANCLAJES_Y_PEDESTALES | Nodos_Porticos | Pletina/placa/pasador acero inox AISI 316 | 380 | 17.94 | 0.205 | Conexión preliminar: pendiente de cálculo
03_ANCLAJES_Y_PEDESTALES | Nodos_Porticos | Perno/varilla roscada inox M16 | 304 | 82.08 |  | Conexión preliminar: pendiente de cálculo
03_ANCLAJES_Y_PEDESTALES | Apoyos_Porticos | Pletina/placa/pasador acero inox AISI 316 | 114 |  | 0.073 | Conexión preliminar: pendiente de cálculo
03_ANCLAJES_Y_PEDESTALES | Apoyos_Porticos | Perno/varilla roscada inox M16 | 76 | 19.76 |  | Conexión preliminar: pendiente de cálculo
04_ESTRUCTURA_PRINCIPAL_CAÑA_20CM | Portico_02 | Caña guadua Ø20 cm nominal (principal) | 5 | 7.33 |  | Verificar disponibilidad de Ø20 real, espesor de pared y especie
04_ESTRUCTURA_PRINCIPAL_CAÑA_20CM | Portico_03 | Caña guadua Ø20 cm nominal (principal) | 5 | 7.3 |  | Verificar disponibilidad de Ø20 real, espesor de pared y especie
04_ESTRUCTURA_PRINCIPAL_CAÑA_20CM | Portico_04 | Caña guadua Ø20 cm nominal (principal) | 5 | 7.27 |  | Verificar disponibilidad de Ø20 real, espesor de pared y especie
04_ESTRUCTURA_PRINCIPAL_CAÑA_20CM | Portico_05 | Caña guadua Ø20 cm nominal (principal) | 5 | 7.26 |  | Verificar disponibilidad de Ø20 real, espesor de pared y especie
04_ESTRUCTURA_PRINCIPAL_CAÑA_20CM | Portico_06 | Caña guadua Ø20 cm nominal (principal) | 5 | 7.25 |  | Verificar disponibilidad de Ø20 real, espesor de pared y especie
04_ESTRUCTURA_PRINCIPAL_CAÑA_20CM | Portico_07 | Caña guadua Ø20 cm nominal (principal) | 5 | 7.25 |  | Verificar disponibilidad de Ø20 real, espesor de pared y especie
04_ESTRUCTURA_PRINCIPAL_CAÑA_20CM | Portico_08 | Caña guadua Ø20 cm nominal (principal) | 5 | 7.26 |  | Verificar disponibilidad de Ø20 real, espesor de pared y especie
04_ESTRUCTURA_PRINCIPAL_CAÑA_20CM | Portico_09 | Caña guadua Ø20 cm nominal (principal) | 5 | 7.27 |  | Verificar disponibilidad de Ø20 real, espesor de pared y especie
04_ESTRUCTURA_PRINCIPAL_CAÑA_20CM | Portico_10 | Caña guadua Ø20 cm nominal (principal) | 5 | 7.29 |  | Verificar disponibilidad de Ø20 real, espesor de pared y especie
04_ESTRUCTURA_PRINCIPAL_CAÑA_20CM | Portico_11 | Caña guadua Ø20 cm nominal (principal) | 5 | 7.3 |  | Verificar disponibilidad de Ø20 real, espesor de pared y especie
04_ESTRUCTURA_PRINCIPAL_CAÑA_20CM | Portico_12 | Caña guadua Ø20 cm nominal (principal) | 5 | 7.33 |  | Verificar disponibilidad de Ø20 real, espesor de pared y especie
04_ESTRUCTURA_PRINCIPAL_CAÑA_20CM | Portico_13 | Caña guadua Ø20 cm nominal (principal) | 5 | 7.35 |  | Verificar disponibilidad de Ø20 real, espesor de pared y especie
04_ESTRUCTURA_PRINCIPAL_CAÑA_20CM | Portico_14 | Caña guadua Ø20 cm nominal (principal) | 5 | 7.37 |  | Verificar disponibilidad de Ø20 real, espesor de pared y especie
04_ESTRUCTURA_PRINCIPAL_CAÑA_20CM | Portico_15 | Caña guadua Ø20 cm nominal (principal) | 5 | 7.4 |  | Verificar disponibilidad de Ø20 real, espesor de pared y especie
04_ESTRUCTURA_PRINCIPAL_CAÑA_20CM | Portico_16 | Caña guadua Ø20 cm nominal (principal) | 5 | 7.43 |  | Verificar disponibilidad de Ø20 real, espesor de pared y especie
04_ESTRUCTURA_PRINCIPAL_CAÑA_20CM | Portico_17 | Caña guadua Ø20 cm nominal (principal) | 5 | 7.46 |  | Verificar disponibilidad de Ø20 real, espesor de pared y especie
04_ESTRUCTURA_PRINCIPAL_CAÑA_20CM | Portico_18 | Caña guadua Ø20 cm nominal (principal) | 5 | 7.49 |  | Verificar disponibilidad de Ø20 real, espesor de pared y especie
04_ESTRUCTURA_PRINCIPAL_CAÑA_20CM | Portico_19_BOCA | Caña guadua Ø20 cm nominal (principal) | 5 | 7.53 |  | Verificar disponibilidad de Ø20 real, espesor de pared y especie
05_ESTRUCTURA_SECUNDARIA | Correas_D10 | Caña guadua Ø10 cm (correas/riostras/patas) | 72 | 39.28
08_CUBIERTA | Latillas_Sombra_D6 | Caña guadua Ø6 cm (entablado/latillas/listones) | 229 | 120.11
06_ARRIOSTRAMIENTOS | Tensores_Acero_Inox | Tensor inox Ø16 con tensor de rosca | 18 | 33.17 |  | Conexión preliminar: pendiente de cálculo
07_PLATAFORMA_Y_ENTABLADO | Vigas_Principales_D20 | Caña guadua Ø20 cm nominal (principal) | 11 | 62.37 |  | Verificar disponibilidad de Ø20 real, espesor de pared y especie
04_ESTRUCTURA_PRINCIPAL_CAÑA_20CM | Soleras_Apoyo_Porticos | Caña guadua Ø20 cm nominal (principal) | 2 | 16.4 |  | Verificar disponibilidad de Ø20 real, espesor de pared y especie
02_CIMENTACIONES | Zapatas | Concreto (zapata/pedestal/losa) | 59 |  | 11.1 | Dimensiones preliminares: requiere EMS y cálculo
03_ANCLAJES_Y_PEDESTALES | Pedestales | Concreto (zapata/pedestal/losa) | 56 |  | 3.43 | Dimensiones preliminares: requiere EMS y cálculo
03_ANCLAJES_Y_PEDESTALES | Anclajes_Postes | Pletina/placa/pasador acero inox AISI 316 | 168 |  | 0.081 | Conexión preliminar: pendiente de cálculo
03_ANCLAJES_Y_PEDESTALES | Anclajes_Postes | Perno/varilla roscada inox M16 | 56 | 15.12 |  | Conexión preliminar: pendiente de cálculo
04_ESTRUCTURA_PRINCIPAL_CAÑA_20CM | Postes_D20 | Caña guadua Ø20 cm nominal (principal) | 58 | 19.74 |  | Verificar disponibilidad de Ø20 real, espesor de pared y especie
06_ARRIOSTRAMIENTOS | Tensores_Plataforma | Tensor inox Ø16 con tensor de rosca | 6 | 6.49 |  | Conexión preliminar: pendiente de cálculo
07_PLATAFORMA_Y_ENTABLADO | Viguetas_D12 | Caña guadua Ø12 cm (viguetas/largueros) | 19 | 141.88
07_PLATAFORMA_Y_ENTABLADO | Entablado_D6 | Caña guadua Ø6 cm (entablado/latillas/listones) | 345 | 831.11
07_PLATAFORMA_Y_ENTABLADO | Rampa_Acceso | Caña guadua Ø6 cm (entablado/latillas/listones) | 33 | 42.9
07_PLATAFORMA_Y_ENTABLADO | Rampa_Acceso | Caña guadua Ø12 cm (viguetas/largueros) | 4 | 9.34
09_ASIENTOS_Y_MOBILIARIO | Tumbona_Longitudinal | Caña guadua Ø6 cm (entablado/latillas/listones) | 38 | 55.1
09_ASIENTOS_Y_MOBILIARIO | Tumbona_Longitudinal | Caña guadua Ø12 cm (viguetas/largueros) | 12 | 8.56
09_ASIENTOS_Y_MOBILIARIO | Tumbona_Longitudinal | Caña guadua Ø10 cm (correas/riostras/patas) | 12 | 7.98
09_ASIENTOS_Y_MOBILIARIO | Banca_Baja | Caña guadua Ø6 cm (entablado/latillas/listones) | 7 | 7
09_ASIENTOS_Y_MOBILIARIO | Banca_Baja | Caña guadua Ø10 cm (correas/riostras/patas) | 6 | 2.36
10_FIGURAS_HUMANAS | Persona_01_Recostada | Figura humana (escala) | 10 | 4.36
10_FIGURAS_HUMANAS | Persona_01_Recostada | Figura humana (escala) | 7
10_FIGURAS_HUMANAS | Persona_02_Recostada | Figura humana (escala) | 10 | 4.67
10_FIGURAS_HUMANAS | Persona_02_Recostada | Figura humana (escala) | 7
10_FIGURAS_HUMANAS | Persona_03_Sentada_Boca | Figura humana (escala) | 10 | 3.95
10_FIGURAS_HUMANAS | Persona_03_Sentada_Boca | Figura humana (escala) | 7
11_VEGETACIÓN | Arbustos_Costeros | Vegetación costera | 70
11_VEGETACIÓN | Arbustos_Costeros | Vegetación costera | 39
12_COTAS_Y_DETALLES | Cota_Linea_Verde_2.10m | Cota de referencia 2.10 m | 3 | 2.5
12_COTAS_Y_DETALLES | Angulos_Referencia | Marcador de cotas/ángulos | 60 | 4.76
12_COTAS_Y_DETALLES | Cotas_Generales | Marcador de cotas/ángulos | 12 | 29.13
00_REFERENCIAS | Ejes_Estructurales | Eje estructural | 13 | 111.35
13_ESCENAS_Y_PRESENTACIÓN | Despiece_Apoyo_Tipo | Concreto (zapata/pedestal/losa) | 2 |  | 0.29 | Dimensiones preliminares: requiere EMS y cálculo
13_ESCENAS_Y_PRESENTACIÓN | Despiece_Apoyo_Tipo | Pletina/placa/pasador acero inox AISI 316 | 4 |  | 0.003 | Conexión preliminar: pendiente de cálculo
13_ESCENAS_Y_PRESENTACIÓN | Despiece_Apoyo_Tipo | Caña guadua Ø20 cm nominal (principal) | 4 | 5.55 |  | Verificar disponibilidad de Ø20 real, espesor de pared y especie
13_ESCENAS_Y_PRESENTACIÓN | Despiece_Apoyo_Tipo | Caña guadua Ø12 cm (viguetas/largueros) | 5 | 0.05
13_ESCENAS_Y_PRESENTACIÓN | Despiece_Apoyo_Tipo | Caña guadua Ø6 cm (entablado/latillas/listones) | 8 | 14.4
13_ESCENAS_Y_PRESENTACIÓN | Despiece_Nodo_Tipo | Caña guadua Ø20 cm nominal (principal) | 2 | 1.74 |  | Verificar disponibilidad de Ø20 real, espesor de pared y especie
13_ESCENAS_Y_PRESENTACIÓN | Despiece_Nodo_Tipo | Pletina/placa/pasador acero inox AISI 316 | 3 | 0.24 | 0.006 | Conexión preliminar: pendiente de cálculo
13_ESCENAS_Y_PRESENTACIÓN | Despiece_Nodo_Tipo | Perno/varilla roscada inox M16 | 4 | 5.6 |  | Conexión preliminar: pendiente de cálculo

## Resumen_caña
Diámetro | Longitud total (m) | N.º piezas | Largo comercial supuesto (m) | Cañas enteras aprox. (+10% desperdicio)
Caña guadua Ø20 cm nominal (principal) | 238 | 166 | 6 | 44
Caña guadua Ø12 cm (viguetas/largueros) | 159.8 | 35 | 6 | 30
Caña guadua Ø10 cm (correas/riostras/patas) | 49.6 | 90 | 6 | 10
Caña guadua Ø6 cm (entablado/latillas/listones) | 1056.2 | 652 | 6 | 194

## Control_geometrico
Dato | Valor | Origen | Estado
Altura libre en línea verde (NPT→cara inferior viga C-D) | 2.100 m | Referencia 5 (dato del cliente) | Cumple (cota en modelo)
Ángulo B / C / D / E (boca) | 165° / 120° / 105° / 155° | Referencia 4 (interpretación: ángulos interiores) | Cumple exacto
Ángulo de pies A y F | 87.5° | Cierre geométrico (720°−545°)/2 | Desvío de 2.5° vs. 90° indicado
90° en plataforma | Postes verticales ⟂ plataforma horizontal | Referencia 4 (interpretación) | Cumple
Diámetro principal (pórticos, postes, vigas principales, soleras) | Ø20 cm nominal | Requisito del cliente | Modelado; espesor de pared NO definido
Ancho de boca eje a eje | 4.294 m | Derivado (ángulos + cota 2.10) | Por verificar con fotografía/medición
Altura máx. boca s/NPT | 3.00 m | Derivado | Por verificar
Largo de túnel (19 pórticos @ 0.42) | 7.56 m | Primer modelo (base geométrica) | Estimado de fotografía
Largo de plataforma | 13.00 m | Primer modelo | Estimado de fotografía
NPT sobre terreno | 0.88 – 1.02 m | Topografía aproximada | Requiere levantamiento
Rampa | 10% · 2.72 m · Δh 0.29 m | A.120 (tabla de pendientes, a verificar) | Cumple con topografía supuesta